## BOM_Board1_Schematic1_2023-10-0
No. | Quantity | Designator | Footprint | Value | Manufacturer Part | Manufacturer
1 | 2 | C2,C3 | CAP-TH_BD16.0-P7.50-D0.8-FD | 3000uF | EGPD350ELL302ML25H | NCC(日本贵弥功)
2 | 1 | C4 | CAP-TH_BD6.3-P2.50-D0.5-FD | 100uF | 25YXG100MLLCT16.3X11 | rubycon(红宝石)
3 | 1 | C5 | CAP-TH_BD6.3-P2.50-D0.5-FD | 10uF | 25YXG100MLLCT16.3X11 | rubycon(红宝石)
4 | 1 | D1 | TO-220AC_L10.0-W4.5-P5.08-T |  | VS-MUR820-M3 | VISHAY(威世)
5 | 1 | D2 | DO-41_BD2.4-L4.7-P8.70-D0.9-RD |  | 1N4001 | MDD
6 | 2 | D3,D4 | DIO-BG-TH_2W10 |  | 2W10 | YFW(佑风微)
7 | 16 | D5,D6,D7,D8,D9,D10,D11,D12,D13,D14,D15,D16,D17,D18,D19,D20 | DO-41_BD2.4-L4.7-P8.70-D0.9-RD |  | 1N4001-T | DIODES(美台)
8 | 4 | J1,J2,J3,J4 | CONN-TH_6P-P2.54_MX128-2.54-6P |  | MX128-2.54-GN01-06P-Cu-Y-A | MAX(迈旭)
9 | 2 | J5,J6 | CONN-TH_2P-P5.08_MU2.5H5.082P |  | MU2.5H5.082P
10 | 1 | J7 | HDR-TH_2P-P2.54-V-M |  | HEAD2
11 | 1 | LED1 | LED-TH_BD3.8-P2.54-FD_GREEN |  | BL-BG83V1
12 | 1 | Q1 | TO-220-3_L10.0-W4.5-P2.54-L |  | TIP142TTU | onsemi(安森美)
13 | 5 | R1,R2,R3,R4,R5 | RES-TH_BD1.7-L3.3-P7.30-D0.5 | 1kΩ | CFM14GT1K00 | SEI(Stackpole Electronics Inc.)
14 | 3 | R6,R7,R8 | RES-TH_BD1.7-L3.3-P7.30-D0.5 | 10kΩ | CF18GT10K0 | SEI(Stackpole Electronics Inc.)
15 | 16 | R20,R21,R22,R23,R24,R25,R26,R27,R28,R29,R30,R31,R32,R33,R34,R35 | RES-TH_BD2.4-L6.3-P10.30-D0.6 | 2.2kΩ | MFP50SBRE52-2K2 | YAGEO(国巨)
16 | 1 | U4 | DIP-8_L9.8-W6.6-P2.54-LS7.6-BL |  | 6N137 | EVERLIGHT(亿光)
17 | 1 | U5 | TO-220-3_L10.2-W4.5-P2.54-L |  | 7805
18 | 1 | U9 | COMM-TH_ARDUINO_NANO |  | ARDUINO_NANO
19 | 16 | U10,U11,U12,U13,U14,U15,U16,U17,U18,U19,U20,U21,U22,U23,U24,U25 | TO-220-3_L10.0-W4.5-P2.54-L |  | TIP120 | SPTECH(深圳质超)