## RT_Dual_Solenoid_Driver_PicknPl
Designator | Device | Footprint | Mid X | Mid Y | Ref X | Ref Y | Pad X | Pad Y | Pins | Layer | Rotation | SMD | Comment
R2 | TC0510F1002T5G | R0805 | 29.39mm | 66.802mm | 29.39mm | 66.802mm | 29.39mm | 67.802mm | 2 | T | -90 | Yes | 10kΩ
R3 | TC0510F1002T5G | R0805 | 26.85mm | 66.802mm | 26.85mm | 66.802mm | 26.85mm | 67.802mm | 2 | T | -90 | Yes | 10kΩ
R4 | TC0510F1002T5G | R0805 | 24.31mm | 66.802mm | 24.31mm | 66.802mm | 24.31mm | 67.802mm | 2 | T | -90 | Yes | 10kΩ
R5 | AR03BTBX1001 | R0603 | 20.676mm | 9.281mm | 20.676mm | 9.281mm | 19.923mm | 9.281mm | 2 | T | 0 | Yes | 1kΩ
R6 | AR03BTBX1001 | R0603 | 20.676mm | 7.534mm | 20.676mm | 7.534mm | 19.923mm | 7.534mm | 2 | T | 0 | Yes | 1kΩ
R7 | AR03BTBX1001 | R0603 | 20.701mm | 5.842mm | 20.701mm | 5.842mm | 19.948mm | 5.842mm | 2 | T | 0 | Yes | 1kΩ
R1 | AR03BTBX1001 | R0603 | 18.034mm | 61.68mm | 18.034mm | 61.68mm | 18.034mm | 62.433mm | 2 | T | 270 | Yes | 1kΩ
R8 | AR03BTBX1001 | R0603 | 40.259mm | 13.208mm | 40.259mm | 13.208mm | 40.259mm | 13.961mm | 2 | T | -90 | Yes | 1kΩ
LED2 | A-SP194B1C-C03-4T | LED0603-R-RD_BLUE | 40.259mm | 18.161mm | 40.259mm | 18.161mm | 40.259mm | 17.31mm | 2 | T | -90 | Yes | A-SP194B1C-C03-4T
LED1 | E6C0603SRAC1UDA | LED0603-R-RD_RED | 18.034mm | 66.696mm | 18.034mm | 66.696mm | 18.034mm | 65.845mm | 2 | T | 270 | Yes | E6C0603SRAC1UDA
U4 | MCP23017T-E/SS | SSOP-28_L10.2-W5.3-P0.65-LS7.8-BL | 40.132mm | 65.532mm | 40.132mm | 65.532mm | 44.357mm | 68.987mm | 28 | T | 180 | Yes | MCP23017T-E/SS
CN1 | SM04B-SRSS-TB(LF)(SN) | CONN-SMD_4P-P1.00_SM04B-SRSS-TB-LF-SN | 3.175mm | 57.576mm | 3.175mm | 57.576mm | 5.113mm | 59.076mm | 6 | T | 270 | Yes | SM04B-SRSS-TB(LF)(SN)
CN2 | SM04B-SRSS-TB(LF)(SN) | CONN-SMD_4P-P1.00_SM04B-SRSS-TB-LF-SN | 3.175mm | 47.576mm | 3.175mm | 47.576mm | 5.113mm | 49.076mm | 6 | T | 270 | Yes | SM04B-SRSS-TB(LF)(SN)
D2 | ABF210_C432633 | DIO-BG-SMD_ABS | 17.018mm | 17.018mm | 17.018mm | 17.018mm | 19.848mm | 15.018mm | 4 | T | 90 | Yes | ABF210
R9 | AR03BTBX1001 | R0603 | 13.081mm | 47.117mm | 13.081mm | 47.117mm | 13.081mm | 46.364mm | 2 | T | 90 | Yes | 4.7kΩ
R10 | AR03BTBX1001 | R0603 | 16.002mm | 47.117mm | 16.002mm | 47.117mm | 16.002mm | 46.364mm | 2 | T | 90 | Yes | 4.7kΩ