## BOM_Board1_PCB1_2023-12-24
No. | Quantity | Designator | Footprint | Value | Manufacturer Part | Manufacturer
1 | 16 | 0,1,2,3,4,5,6,7,8,9,10,11,12,13,14,15 | HDR-TH_3P-P2.54-V-M-A |  | Jumper3
2 | 6 | A0,A1,A2,A3,A4,A5 | HDR-TH_2P-P2.54-V-M-1 |  | Jumper2
3 | 1 | C1 | CAP-TH_BD6.3-P2.50-D1.0-FD | 100uF | SM1071VMD072RB | Xunda(讯达)
4 | 2 | CN1,CN2 | CONN-SMD_4P-P1.00_SM04B-SRSS-TB-LF-SN |  | SM04B-SRSS-TB(LF)(SN) | JST
5 | 2 | H1,H2 | HDR-TH_4P-P2.54-V-M |  | HDR2.54-LI-2x4P
6 | 1 | P1 | CONN-TH_EK508V-02P |  | EK508V-02P
7 | 6 | R1,R2,R3,R4,R5,R6 | R0603 | 10K
8 | 16 | R7,R8,R9,R10,R11,R12,R13,R14,R15,R16,R17,R18,R19,R20,R21,R22 | R0603 | 220
9 | 1 | U1 | TSSOP-28_L9.7-W4.4-P0.65-LS6.4-TL | - | PCA9685PW,118 | NXP(恩智浦)