## BOM_Board1_PCB1_2024-01-11
No. | Quantity | Designator | Footprint | Value | Manufacturer Part | Manufacturer
1 | 2 | C2,C3 | CAP-TH_BD16.0-P7.50-D0.8-FD | 3000uF | EGPD350ELL302ML25H | NCC(日本贵弥功)
2 | 1 | C4 | CAP-SMD_BD6.3-L6.6-W6.6-FD | 100uF | RST100UF16V003 | KNSCHA(科尼盛)
3 | 1 | C5 | CAP-SMD_BD6.3-L6.6-W6.6-LS7.3 | 10uF | GVS1H100M0604 | HONOR(荣誉)
4 | 1 | D2 | SMA_L4.2-W2.7-LS5.1-RD |  | 1N4001 | YONGYUTAI(永裕泰)
5 | 2 | D3,D4 | ABF_L5.1-W4.4-P4.00-LS6.2-BL |  | ABS210 | YONGYUTAI(永裕泰)
6 | 16 | D5,D6,D7,D8,D9,D10,D11,D12,D13,D14,D15,D16,D17,D18,D19,D20 | SMA_L4.3-W2.7-LS5.0-RD |  | SMAJ7.5A | AnBon(安邦)
7 | 1 | D21 | TO-277B_3P-L6.1-W4.3-LS6.5-BR |  | SS8P6C-M3/86A | VISHAY(威世)
8 | 4 | J1,J2,J3,J4 | CONN-TH_6P-P2.54_MX128-2.54-6P |  | MX128-2.54-GN01-06P-Cu-Y-A | MAX(迈旭)
9 | 2 | J5,J6 | CONN-TH_2P-P5.08_MU2.5H5.082P |  | MU2.5H5.082P
10 | 1 | J7 | HDR-TH_2P-P2.54-V-M |  | HEAD2
11 | 1 | LED1 | LED0805-RD_GREEN |  | XHS-PT-0805AC-24C
12 | 1 | Q1 | TO-220-3_L10.0-W4.5-P2.54-L |  | TIP142TTU | onsemi(安森美)
13 | 21 | R1,R2,R3,R4,R5,R20,R21,R24,R25,R28,R29,R32,R33,R36,R37,R40,R41,R44,R45,R48,R49 | R0603 | 1K
14 | 19 | R6,R7,R8,R22,R23,R26,R27,R30,R31,R34,R35,R38,R39,R42,R43,R46,R47,R50,R51 | R0603 | 10K
15 | 1 | U4 | SOP-8_L9.8-W6.6-P2.54-LS10.3-BL |  | 6N137S | Slkor(萨科微)
16 | 1 | U5 | TO-220-3_L10.2-W4.5-P2.54-L |  | 7805
17 | 1 | U9 | COMM-TH_ARDUINO_NANO |  | ARDUINO_NANO
18 | 8 | U10,U11,U12,U13,U14,U15,U16,U17 | SOP-8_L4.9-W3.9-P1.27-LS6.0-BL |  | FDS8984 | TECH PUBLIC(台舟)